## Solution
11p5 Tube Heat Exchanger Problem
| given: |  | properties: | Table A6, Water(300K) |  | Schematic:
1) | Di,1 (m) | 0.024 | K (W/mK) | 0.613
2) | Di,2 (m) | 0.03 | Pr | 5.83
3) | Do (m) | 0.06 | dym viscosity (Ns/m^2) | 0.000855
4) | t (m) | 0.003 | Cw (KJ/Kg*K) | 4.18
5) | Ksteel (W/mK) | 50
6) | Twater (k) | 300 |  | Table A4, air (800K)
7) | m(water) (Kg/s) | 0.161 | C,air (KJ/Kg*K) | 1.099
8) | Tgas (k) | 800 | dym viscosity (Ns/m^2) | 3.698e-05
9) | hgas (W/m^2K) | 100 | k_air, W/mK | 0.0573
10) | Length fin (m) | 0.015 | Pr_air | 0.709
11) | no. of fins | 8
What-If Analysis (goal seek)
| Assumption: | [9 empty] | For flow rate of air:
| Width tube/fin (m) | 1 | Analysis: | [7 empty] | mdot, Kg/s |  | 0.048787
[11 empty] | h_1 (W/m^2K) |  | 100
[11 empty] | k_air, W/mK |  | 0.0573
[11 empty] | Dh (m) |  | 0.03
[11 empty] | Re_air |  | 18673.485
[11 empty] | h_2 (dittus bolelter) |  | 100
[11 empty] | (h_1) - (h_2) |  | 2.0906e-07
Solution:
|  |  | Th.Resistance (Rw),(K/W) | 0.00071065
[11 empty] | 1) | mdot air(Kg/s) | 0.048787
|  |  | Reynolds no. D | 9994.9094 | (turbulent) |  |  | (UA)^-1 cold | 0.042384 |  | 2) | (UA)cold | 23.5938
[11 empty] | 3) | q (W) | 11796.8906
Calculations:
|  |  | hcold (W/m^2K) | 1883.9422 |  | m (m^-1) | 36.5148
|  |  | (hA)^-1 cold (K/W) | 0.0070435 |  | mL | 0.54772
[6 empty] | tanh(ml) | 0.49881
|  | Overall Fin Efficiency : | Af (m^2) | 0.24
|  |  | A (m^2) | 0.3102
|  |  | Eff (fin) | 0.9107
|  |  | Overall eff (fin) | 0.93091
|  |  | (Overall eff* hA)^-1 hot (K/W) | 0.03463

## Uncertainity
11p5 Heat Exchanger | [25 empty] | 28 | 30 | 32 | 34 | 38 | 40 | 42
|  |  |  | uncertainity |  | 1 | 2 | 3 | 4 | 5 | 6 | 7 | 8 | 9 | 10 | 11 | 12 | 13 | 14 | 15 | 16 | 17
| INPUTS |  |  | fractional | absolute | Do (m) | Di,2 (m) | Di,1 (m) | Ta_avg (K) | Tw_avg (K) | mdot_w (Kg/s) | t, (m) | k_steel, W/mC | h air, W/m^2K | k_water, W/mC | Pr_water | mu_water(Ns/m^2) | mu_air(Ns/m^2) | k_air, W/mK | Pr_air | Coeff in Nu corr | exponent in Nu corr |  |  |  | Re_water | Nu_water | Overall eff (fin) | Th.Resistance ,(K/W) | (UA)water (W/K) | q/L (W/m) | mdot_air (Kg/s)
i | Do (m) | 1 | 0.06 | 10% | 0.006 | 0.066 | 0.06 | 0.06 | 0.06 | 0.06 | 0.06 | 0.06 | 0.06 | 0.06 | 0.06 | 0.06 | 0.06 | 0.06 | 0.06 | 0.06 | 0.06 | 0.06 | 1 | Do (m) | G |  |  | 73% |  | 54.94% | 19.6% | 66.22%
i | Di,2 (m) | 2 | 0.03 | 10% | 0.003 | 0.03 | 0.033 | 0.03 | 0.03 | 0.03 | 0.03 | 0.03 | 0.03 | 0.03 | 0.03 | 0.03 | 0.03 | 0.03 | 0.03 | 0.03 | 0.03 | 0.03 | 2 | Di,2 (m) | H |  |  | 19.03% | 48.89% | 6.575% | 2.346% | 5.091%
i | Di,1 (m) | 3 | 0.024 | 10% | 0.0024 | 0.024 | 0.024 | 0.0264 | 0.024 | 0.024 | 0.024 | 0.024 | 0.024 | 0.024 | 0.024 | 0.024 | 0.024 | 0.024 | 0.024 | 0.024 | 0.024 | 0.024 | 3 | Di,1 (m) | I | 31.15% | 21.72% |  | 48.89%
i | Ta_avg (K) | 4 | 800 | 10% | 80 | 800 | 800 | 800 | 880 | 800 | 800 | 800 | 800 | 800 | 800 | 800 | 800 | 800 | 800 | 800 | 800 | 800 | 4 | Ta_avg (K) | J | [5 empty] | 56.39%
i | Tw_avg (K) | 5 | 300 | 10% | 30 | 300 | 300 | 300 | 300 | 330 | 300 | 300 | 300 | 300 | 300 | 300 | 300 | 300 | 300 | 300 | 300 | 300 | 5 | Tw_avg (K) | K | [5 empty] | 7.93%
i | mdot_w (Kg/s) | 6 | 0.161 | 10% | 0.0161 | 0.161 | 0.161 | 0.161 | 0.161 | 0.161 | 0.1771 | 0.161 | 0.161 | 0.161 | 0.161 | 0.161 | 0.161 | 0.161 | 0.161 | 0.161 | 0.161 | 0.161 | 6 | mdot_w (Kg/s) | L | 37.69% | 25.3%
i | t, (m) | 7 | 0.003 | 10% | 0.0003 | 0.003 | 0.003 | 0.003 | 0.003 | 0.003 | 0.003 | 0.0033 | 0.003 | 0.003 | 0.003 | 0.003 | 0.003 | 0.003 | 0.003 | 0.003 | 0.003 | 0.003 | 7 | t, (m) | M |  |  | 2.218%
i | k_steel, W/mC | 8 | 50 | 10% | 5 | 50 | 50 | 50 | 50 | 50 | 50 | 50 | 55 | 50 | 50 | 50 | 50 | 50 | 50 | 50 | 50 | 50 | 8 | k_steel, W/mC | N |  |  | 2.663% | 2.215%
i | h air, W/m^2K | 9 | 100 | 10% | 10 | 100 | 100 | 100 | 100 | 100 | 100 | 100 | 100 | 110 | 100 | 100 | 100 | 100 | 100 | 100 | 100 | 100 | 9 | h air, W/m^2K | O |  |  | 3.093% |  | 34.31% | 12.24% | 9.186%
i | k_water, W/mC | 10 | 0.613 | 10% | 0.0613 | 0.613 | 0.613 | 0.613 | 0.613 | 0.613 | 0.613 | 0.613 | 0.613 | 0.613 | 0.6743 | 0.613 | 0.613 | 0.613 | 0.613 | 0.613 | 0.613 | 0.613 | 10 | k_water, W/mC | P |  |  |  |  | 1.453%
i | Pr_water | 11 | 5.83 | 10% | 0.583 | 5.83 | 5.83 | 5.83 | 5.83 | 5.83 | 5.83 | 5.83 | 5.83 | 5.83 | 5.83 | 6.413 | 5.83 | 5.83 | 5.83 | 5.83 | 5.83 | 5.83 | 11 | Pr_water | Q |  | 6.086%
i | mu_water(Ns/m^2) | 12 | 0.000855 | 10% | 8.55e-05 | 0.000855 | 0.000855 | 0.000855 | 0.000855 | 0.000855 | 0.000855 | 0.000855 | 0.000855 | 0.000855 | 0.000855 | 0.000855 | 0.0009405 | 0.000855 | 0.000855 | 0.000855 | 0.000855 | 0.000855 | 12 | mu_water(Ns/m^2) | R | 31.15% | 21.72% |  |  | 1.043%
i | mu_air(Ns/m^2) | 13 | 3.698e-05 | 10% | 3.698e-06 | 3.698e-05 | 3.698e-05 | 3.698e-05 | 3.698e-05 | 3.698e-05 | 3.698e-05 | 3.698e-05 | 3.698e-05 | 3.698e-05 | 3.698e-05 | 3.698e-05 | 3.698e-05 | 4.0678e-05 | 3.698e-05 | 3.698e-05 | 3.698e-05 | 3.698e-05 | 13 | mu_air(Ns/m^2) | S | [6 empty] | 5.739%
i | k_air, W/mK | 14 | 0.0573 | 10% | 0.00573 | 0.0573 | 0.0573 | 0.0573 | 0.0573 | 0.0573 | 0.0573 | 0.0573 | 0.0573 | 0.0573 | 0.0573 | 0.0573 | 0.0573 | 0.0573 | 0.06303 | 0.0573 | 0.0573 | 0.0573 | 14 | k_air, W/mK | T | [6 empty] | 7.239%
i | Pr_air | 15 | 0.709 | 10% | 0.0709 | 0.709 | 0.709 | 0.709 | 0.709 | 0.709 | 0.709 | 0.709 | 0.709 | 0.709 | 0.709 | 0.709 | 0.709 | 0.709 | 0.709 | 0.7799 | 0.709 | 0.709 | 15 | Pr_air | U | [6 empty] | 1.243%
i | Coeff in Nu corr | 16 | 0.023 | 2% | 0.00046 | 0.023 | 0.023 | 0.023 | 0.023 | 0.023 | 0.023 | 0.023 | 0.023 | 0.023 | 0.023 | 0.023 | 0.023 | 0.023 | 0.023 | 0.023 | 0.02346 | 0.023 | 16 | Coeff in Nu corr | V |  | 1.612%
i | exponent(Re)in Nu corr | 17 | 0.8 | 1% | 0.008 | 0.8 | 0.8 | 0.8 | 0.8 | 0.8 | 0.8 | 0.8 | 0.8 | 0.8 | 0.8 | 0.8 | 0.8 | 0.8 | 0.8 | 0.8 | 0.8 | 0.808 | 17 | exponent(Re)in Nu corr | W |  | 23.56% |  |  |  |  | 4.941%
[24 empty] | SUM = |  | 100% | 100% | 100% | 100% | 98.31% | 98.51% | 99.66%
OUTPUTS
|  |  |  | uncertainity |  | 1 | 2 | 3 | 4 | 5 | 6 | 7 | 8 | 9 | 10 | 11 | 12 | 13 | 14 | 15 | 16 | 17
|  |  |  | fractional | absolute | Do (m) | Di,2 (m) | Di,1 (m) | Ta_avg (K) | Tw_avg (K) | mdot_w (Kg/s) | t, (m) | k_steel, W/mC | h air, W/m^2K | k_water, W/mC | Pr_water | mu_water(Ns/m^2) | mu_air(Ns/m^2) | k_air, W/mK | Pr_air | Coeff in Nu corr | exponent in Nu corr
| Re_water |  | 9994.9094 | 16.29% | 1627.9411 | 9994.9094 | 9994.9094 | 9086.2813 | 9994.9094 | 9994.9094 | 10994.4004 | 9994.9094 | 9994.9094 | 9994.9094 | 9994.9094 | 9994.9094 | 9086.2813 | 9994.9094 | 9994.9094 | 9994.9094 | 9994.9094 | 9994.9094
[5 empty] | 2650192.2997 | 3: 31.15%; 6: 37.69%; 12: 31.15%
| Nu_water |  | 73.7596 | 15.75% | 11.6187 | 73.7596 | 73.7596 | 68.3446 | 73.7596 | 73.7596 | 79.6036 | 73.7596 | 73.7596 | 73.7596 | 73.7596 | 76.6259 | 68.3446 | 73.7596 | 73.7596 | 73.7596 | 75.2348 | 79.3993
[5 empty] | 134.9943 | 3: 21.72%; 6: 25.3%; 11: 6.086%; 12: 21.72%; 16: 1.612%; 17: 23.56%
| Overall eff (fin) |  | 0.93091 | 3.729% | 0.034715 | 0.90125 | 0.94605 | 0.93091 | 0.93091 | 0.93091 | 0.93091 | 0.93608 | 0.93657 | 0.9248 | 0.93091 | 0.93091 | 0.93091 | 0.93091 | 0.93091 | 0.93091 | 0.93091 | 0.93091
[5 empty] | 0.0012051 | 1: 73%; 2: 19.03%; 7: 2.218%; 8: 2.663%; 9: 3.093%
| Th.Resistance (Rw),(K/W) |  | 0.00071065 | 61.08% | 0.0004341 | 0.00071065 | 0.0010142 | 0.00040711 | 0.00071065 | 0.00071065 | 0.00071065 | 0.00071065 | 0.00064604 | 0.00071065 | 0.00071065 | 0.00071065 | 0.00071065 | 0.00071065 | 0.00071065 | 0.00071065 | 0.00071065 | 0.00071065
[5 empty] | 1.8844e-07 | 2: 48.89%; 3: 48.89%; 8: 2.215%
o | (UA)water (W/K) |  | 23.5938 | 12.73% | 3.0028 | 25.8195 | 22.8238 | 23.4529 | 23.5938 | 23.5938 | 23.8852 | 23.5509 | 23.7473 | 25.3526 | 23.9557 | 23.7414 | 23.2872 | 23.5938 | 23.5938 | 23.5938 | 23.6709 | 23.8756
[5 empty] | 9.0169 | 1: 54.94%; 2: 6.575%; 9: 34.31%; 10: 1.453%; 12: 1.043%
o | q/Length of cyl (W/m) |  | 11796.8906 | 21.31% | 2513.5396 | 12909.7393 | 11411.9137 | 11726.4701 | 13684.3931 | 11089.0771 | 11942.5924 | 11775.426 | 11873.6663 | 12676.2875 | 11977.8475 | 11870.683 | 11643.5817 | 11796.8906 | 11796.8906 | 11796.8906 | 11835.4565 | 11937.8046
[5 empty] | 6317881.5098 | 1: 19.6%; 2: 2.346%; 4: 56.39%; 5: 7.93%; 9: 12.24%
o | mdot_air (Kg/s) |  | 0.048787 | 41.74% | 0.020366 | 0.06536 | 0.044192 | 0.048787 | 0.048787 | 0.048787 | 0.048787 | 0.048787 | 0.048787 | 0.05496 | 0.048787 | 0.048787 | 0.048787 | 0.053666 | 0.043308 | 0.046517 | 0.047594 | 0.04426
[5 empty] | 0.00041476 | 1: 66.22%; 2: 5.091%; 9: 9.186%; 13: 5.739%; 14: 7.239%; 15: 1.243%; 17: 4.941%
CALCULATIONS
For calculation of UA:
| (hA)^-1 cold (K/W) |  | 0.0070435 | 18.18% | 0.0012803 | 0.0070435 | 0.0070435 | 0.0076016 | 0.0070435 | 0.0070435 | 0.0065265 | 0.0070435 | 0.0070435 | 0.0070435 | 0.0064032 | 0.0067801 | 0.0076016 | 0.0070435 | 0.0070435 | 0.0070435 | 0.0069054 | 0.0065432
[5 empty] | 1.6391e-06 | 3: 19%; 6: 16.31%; 10: 25.02%; 11: 4.235%; 12: 19%; 16: 1.164%; 17: 15.27%
| (Overall eff* hA)^-1 hot (K/W) |  | 0.03463 | 13.94% | 0.0048283 | 0.030976 | 0.035756 | 0.03463 | 0.03463 | 0.03463 | 0.03463 | 0.034707 | 0.03442 | 0.03169 | 0.03463 | 0.03463 | 0.03463 | 0.03463 | 0.03463 | 0.03463 | 0.03463 | 0.03463
[5 empty] | 2.3313e-05 | 1: 57.26%; 2: 5.441%; 9: 37.09%
| Th.Resistance (Rw),(K/W) |  | 0.00071065 | 61.08% | 0.0004341 | 0.00071065 | 0.0010142 | 0.00040711 | 0.00071065 | 0.00071065 | 0.00071065 | 0.00071065 | 0.00064604 | 0.00071065 | 0.00071065 | 0.00071065 | 0.00071065 | 0.00071065 | 0.00071065 | 0.00071065 | 0.00071065 | 0.00071065
[5 empty] | 1.8844e-07 | 2: 48.89%; 3: 48.89%; 8: 2.215%
| (UA)^-1water (W/K) |  | 0.042384 | 11.92% | 0.005051 | 0.03873 | 0.043814 | 0.042639 | 0.042384 | 0.042384 | 0.041867 | 0.042461 | 0.04211 | 0.039444 | 0.041744 | 0.042121 | 0.042942 | 0.042384 | 0.042384 | 0.042384 | 0.042246 | 0.041884
[5 empty] | 2.5512e-05 | 1: 52.32%; 2: 8.013%; 6: 1.048%; 9: 33.89%; 10: 1.607%; 12: 1.221%
For fin eff:
| Width of cyl (m) |  | 1 | bar: 1 to 17
| L (m) |  | 0.015 |  |  | 0.018 | 0.0135 | 0.015 | 0.015 | 0.015 | 0.015 | 0.015 | 0.015 | 0.015 | 0.015 | 0.015 | 0.015 | 0.015 | 0.015 | 0.015 | 0.015 | 0.015
| Af (m^2) |  | 0.24 |  |  | 0.288 | 0.216 | 0.24 | 0.24 | 0.24 | 0.24 | 0.24 | 0.24 | 0.24 | 0.24 | 0.24 | 0.24 | 0.24 | 0.24 | 0.24 | 0.24 | 0.24
| A (m^2) |  | 0.3102 |  |  | 0.3582 | 0.29562 | 0.3102 | 0.3102 | 0.3102 | 0.3102 | 0.3078 | 0.3102 | 0.3102 | 0.3102 | 0.3102 | 0.3102 | 0.3102 | 0.3102 | 0.3102 | 0.3102 | 0.3102
| m (m^-1) |  | 36.5148 |  |  | 36.5148 | 36.5148 | 36.5148 | 36.5148 | 36.5148 | 36.5148 | 34.8155 | 34.8155 | 38.2971 | 36.5148 | 36.5148 | 36.5148 | 36.5148 | 36.5148 | 36.5148 | 36.5148 | 36.5148
| mL |  | 0.54772 |  |  | 0.65727 | 0.49295 | 0.54772 | 0.54772 | 0.54772 | 0.54772 | 0.52223 | 0.52223 | 0.57446 | 0.54772 | 0.54772 | 0.54772 | 0.54772 | 0.54772 | 0.54772 | 0.54772 | 0.54772
| tanh(ml) |  | 0.49881 |  |  | 0.57654 | 0.45655 | 0.49881 | 0.49881 | 0.49881 | 0.49881 | 0.47942 | 0.47942 | 0.51862 | 0.49881 | 0.49881 | 0.49881 | 0.49881 | 0.49881 | 0.49881 | 0.49881 | 0.49881
| Eff (fin) |  | 0.9107 |  |  | 0.87718 | 0.92617 | 0.9107 | 0.9107 | 0.9107 | 0.9107 | 0.91802 | 0.91802 | 0.90281 | 0.9107 | 0.9107 | 0.9107 | 0.9107 | 0.9107 | 0.9107 | 0.9107 | 0.9107
| Overall eff (fin) |  | 0.93091 |  |  | 0.90125 | 0.94605 | 0.93091 | 0.93091 | 0.93091 | 0.93091 | 0.93608 | 0.93657 | 0.9248 | 0.93091 | 0.93091 | 0.93091 | 0.93091 | 0.93091 | 0.93091 | 0.93091 | 0.93091
What-If Analysis (goal seek)
For flow rate of air:
| mdot, Kg/s |  | 0.048787 |  |  | 0.06536 | 0.044192 | 0.048787 | 0.048787 | 0.048787 | 0.048787 | 0.048787 | 0.048787 | 0.05496 | 0.048787 | 0.048787 | 0.048787 | 0.053666 | 0.043308 | 0.046517 | 0.047594 | 0.04426
| h_1 (W/m^2K) |  | 100 |  |  | 100 | 100 | 100 | 100 | 100 | 100 | 100 | 100 | 110 | 100 | 100 | 100 | 100 | 100 | 100 | 100 | 100
| k_air, W/mK |  | 0.0573 |  |  | 0.0573 | 0.0573 | 0.0573 | 0.0573 | 0.0573 | 0.0573 | 0.0573 | 0.0573 | 0.0573 | 0.0573 | 0.0573 | 0.0573 | 0.0573 | 0.06303 | 0.0573 | 0.0573 | 0.0573
| Dh (m) |  | 0.03 |  |  | 0.036 | 0.027 | 0.03 | 0.03 | 0.03 | 0.03 | 0.03 | 0.03 | 0.03 | 0.03 | 0.03 | 0.03 | 0.03 | 0.03 | 0.03 | 0.03 | 0.03
| Re_air |  | 18673.485 |  |  | 23453.1523 | 16369.1157 | 18673.485 | 18673.485 | 18673.485 | 18673.485 | 18673.485 | 18673.485 | 21036.0528 | 18673.485 | 18673.485 | 18673.485 | 18673.4737 | 16576.2056 | 17804.4701 | 18216.7932 | 16940.7786
| h_2 (dittus bolelter) |  | 100 |  |  | 99.9999 | 99.9994 | 100 | 100 | 100 | 100 | 100 | 100 | 109.9996 | 100 | 100 | 100 | 100 | 100.0001 | 100 | 99.9994 | 99.9995
| (h_1) - (h_2) |  | 2.0906e-07 |  |  | 0.00013111 | 0.00060735 | 2.0906e-07 | 2.0906e-07 | 2.0906e-07 | 2.0906e-07 | 2.0906e-07 | 2.0906e-07 | 0.00040173 | 2.0906e-07 | 2.0906e-07 | 2.0906e-07 | 4.8595e-05 | -0.00011101 | -3.2795e-06 | 0.0005959 | 0.00049315